## rekapitulacija
ECO-ING d.o.o.
REKAPITULACIJA
A | RUŠITVENA DELA | 0
B | ZEMELJSKA DELA | 0
C | USTROJ POHODNIH IN POVOZNIH POVRŠIN | 0
D | ODVODNJAVANJE | 0
E | RAZNA DELA | 0
| SKUPAJ (brez DDV) | 0

## popis del zunanja ureditev
ECO-ING d.o.o.
ŠT. | POSTAVKA | MERA | KOLIČINA | CENA | SKUPAJ
Opombe: • Vsa GOI dela vključno z izkopom gradbene jame se morajo izvajati skladno z načrtom varovanja oziroma tako, da so ves čas zagotovljeni vsi ukrepi za varnost zdravja vseh udeležencev gradnje, kot tudi ostalih oseb, ki se nahajajo na ali v bližini gradbišča. Izvajalec GOI del je dolžan varovati tudi vso premično in nepremično lastnino na in v okolici gradbišča. • Vse kote, višine in mere so okvirne in jih je potrebno preveriti na gradbišču glede na izvedeno stanje. • Vse odprtine, kjer obstaja nevarnost padca v globino morajo biti zaščitene s trdnimi in stabilnimi ograjami višine 1.1m. • Gradbeno jamo si mora ogledati izdelovalec geološko geotehničnega poročila oziroma pooblaščeni inženir s področja geotehnologije in rudarstva in pisno potrditi predvideno geološko sestavo ter pisno potrditi koto temeljenja. • V primeru odstopanj je potrebno uskladiti načrt temeljev. Brez pisne potrditve kote temljenja s strani pooblaščenega inženirja s področja geotehnologije in rudarstva izvedba temeljev ni dovoljena (pregled lahko opravi tudi drug pooblaščeni inženir s področja geotehnologije in rudarstva in potrdi višino temeljenja) • Kota pritličja se lahko spremeni ob ugotovitvah pri izkopu gradbene jame, kar lahko vpliva na absolutno višinsko koto objekta. • Izvajalec in nadzorni organ sta dolžna preveriti posamezne elemente ali dele zgradbe v vseh načrtih projekta. Morebitna neskladja med posameznimi načrti (načrti arhitekture, načrt gradbenih konstrukcij, načrt strojnih in elektro instalacij, načrt zunanje ureditve...) je potrebno nemudoma sporočiti vodji projekta. Samovoljno prilagajanje projekta ni dovoljeno! • Preboji pod Ø 25cm niso narisani kot preboji in jih mora izvajalec GOI del uskladiti z načrtom strojnih in elektro instalacij ter načrtom zunanje ureditve.
A | RUŠITVENA DELA
1 | Strojni zarez asfalta v debelini do 12 cm | m1 | 87.24 | 0 | 0
2 | Kompletno rušenje AB cestnega robnika z odlaganjem ruševin direktno na kamion in odvozom na komunalno deponijo, vključena komunalna taksa | m1 | 2 | 0 | 0
3 | Kompletno pazljivo rušenje mulde iz granitnih kock na območju priklopa na javno kanalizacijo; kocke se očistijo, skladiščijo in pripravijo na ponovno polaganje po izvedbi priklopov | m2 | 3 | 0 | 0
4 | Kompletno rušenje obstoječih asfaltnih površin z odlaganjam na začasni deponiji | m2 | 161 | 0 | 0
5 | Kompletno rušenje obstoječih kanalizacijskih vodov zaradi spreminjanja nivelete oz. zaradi opustitve - ocena | m1 | 20 | 0 | 0
6 | Kompletno rušenje obstoječih jaškov zaradi spreminjanja nivelete oz. zaradi opustitve | kom | 5 | 0 | 0
7 | Izvedba stika stari - novi asfalt: Pri vgrajevanju bituminiziranih zmesi upoštevati, da morajo biti vzdolžni stiki glede na stike v podložni plasti zamaknjeni najmanj pa za 10 cm, prečni stiki pa najmanj za 50 cm. Vgrajevane pasove je potrebno stikovati v vzdolžni smeri po vročem postopku. Če to ni mogoče, je potrebno stik predhodno vgrajenega pasu indirektno ogrevati ali uporabiti za stikovanje zalivno zmesali bitumensko pasto. Če za stikovanje ni uporabljena lepilna zmes, je treba pri izdelavi vzdolžnih in prečnih stikov površine ohlajene plasti premazati z bitumensko emulzijo v količini najmanj 0,5 kg/m2. Premazati je potrebno tudi 15 cm širok pas na območju stika. Vsako prekinitev dela je treba izvršiti v vsej širini vozišča oziroma voznega pasu pravokotno na os ceste in navpično ter enakomerno premazati z bitumenskim vezivom. Odstopanje od tega je mogoče samo s soglasjem nadzornika. V ceni upoštevati vsa potrebna dela in material | m2 | 43.62 | 0 | 0
8 | Strojni naklad ruševin in odvoz na deponijo s plačilo komunalne takse | t | 42.554 | 0 | 0
| SKUPAJ RUŠITVENA DELA |  |  |  | 0
B | ZEMELJSKA DELA
1 | Zaščita gradbene jame glede na izbrano tehnologijo izvajalca strogo po navodilih geologa | kpl | 1 | 0 | 0
2 | Strojni odrih humusa v debelini 20 cm (odlaganje na začasni deponiji za kasnejšo uporabo) | m3 | 14 | 0 | 0
3 | Široki strojno ročni izkop (95%, 5%) zemljine III.-IV kat. z odlaganjem na začasni depo - gradbena jama povoznih površin | m3 | 126.49 | 0 | 0
4 | Široki strojno ročni izkop (95%, 5%) zemljine III.-IV kat. z odlaganjem na začasni depo - gradbena jama pohodnih površin | m3 | 78.264 | 0 | 0
5 | Postavljanje profilov z označbo višin na območju obdelave | kom | 10 | 0 | 0
6 | Strojno ročni izkop (95%, 5%) kanalskih rovov z odlaganjem materiala na začasni depo (meteorna kanalizacija) | m3 | 113.8813 | 0 | 0
7 | Strojno ročni izkop (95%, 5%) kanalskih rovov z odlaganjem materiala na začasni depo (fekalna kanalizacija) | m3 | 68.1613 | 0 | 0
8 | Dodatni strojno ročni izkop (95%, 5%) na mestih revizijskih jaškov, požiralnikov, peskolovov in priklopov na kolektor (meteorna kanalizacija) | m3 | 3.5 | 0 | 0
9 | Dodatni strojno ročni izkop (95%, 5%) na mestih revizijskih jaškov (fekalna kanalizacija) | m3 | 2.5 | 0 | 0
10 | Dodatek za opažni izkop - razpiranje na območju cevnega zadrževalnika - sistemski opaž do globine 4 m kot npr. SBH | m2 | 55.0344 | 0 | 0
11 | Strojno/ročno planiranje dna izkopov s točnostjo +-3 cm (gradbena jama povoznih in pohodnih površin) | m2 | 441.58 | 0 | 0
12 | Strojno/ročno planiranje dna izkopov s točnostjo +-3 cm (gradbena jama meteorna kanalizacija) | m2 | 31.92 | 0 | 0
13 | Strojno/ročno planiranje dna izkopov s točnostjo +-3 cm (gradbena jama fekalna kanalizacija) | m2 | 22.314 | 0 | 0
14 | Dobava peska 8/16 in izdelava posteljice d = 10 cm s planiranjem in strojnim utrjevanjem do 90% po standardnem Prokterjevem postopku; natančnost izdelave +-1.00 cm, kot naleganja cevi je 120 st. - meteorna kanalizacija.
| Debelino in kvaliteto tamponske podlage potrdi nadzor. | m3 | 8.0585 | 0 | 0
15 | Dobava peska 8/16 in izdelava posteljice d = 10 cm s planiranjem in strojnim utrjevanjem do 90% po standardnem Prokterjevem postopku; natančnost izdelave +-1.00 cm, kot naleganja cevi je 120 st. - fekalna kanalizacija.
| Debelino in kvaliteto tamponske podlage potrdi nadzor. | m3 | 4.2896 | 0 | 0
16 | Dobava in vgrajevanje materiala 8/16 za obsip cevi min 30 cm nad temenom; obsip se izvaja v plasteh po 15 cm, istočasno na obeh straneh z utrjevanjem - meteorna kanalizacija.
| Debelino in kvaliteto tamponske podlage potrdi nadzor. | m3 | 29.0013 | 0 | 0
17 | Dobava in vgrajevanje materiala 8/16 za obsip cevi min 30 cm nad temenom; obsip se izvaja v plasteh po 15 cm, istočasno na obeh straneh z utrjevanjem - fekalna kanalizacija.
| Debelino in kvaliteto tamponske podlage potrdi nadzor. | m3 | 14.591 | 0 | 0
18 | Zasip preostalega dela kanalskega rova s prebranim izkopanim materialom brez vsebnosti organskih primesi in gradbenih odpadkov. Material vgrajevati v slojih po 30 cm s sprotnim utrjevanjem do 98 % po SPVC - meteorna kanalizacija. | m3 | 66.0089 | 0 | 0
19 | Zasip preostalega dela kanalskega rova s prebranim izkopanim materialom brez vsebnosti organskih primesi in gradbenih odpadkov. Material vgrajevati v slojih po 30 cm s sprotnim utrjevanjem do 98 % po SPVC - fekalna kanalizacija. | m3 | 47.7185 | 0 | 0
20 | Planiranje terena, navezava na obstoječ teren, oblikovanje naklona s prej odrinjenim humusom | m2 | 70 | 0 | 0
21 | Strojno nakladanje izkopov na kamion in odvoz na trajno komunalno deponijo na razdalji do 10 km | m3 | 260.6945 | 0 | 0
22 | Stroški plačila takse v skladu s Pravilnikom o ravnanju z gradbenimi odpadki | ton | 391.0418 | 0 | 0
| SKUPAJ ZEMELJSKA DELA |  |  |  | 0
C | USTROJ POHODNIH IN POVOZNIH POVRŠIN
SPODNJI USTROJ - POVOZNE POVRŠINE
1 | Dobava materiala in izdelava nevezane nosilne plasti enakomerno zrnatega drobljenca 0/63 iz kamnine v debelini do 30 cm zbitosti EV2=100 MPa. | m3 | 54.21 | 0 | 0
2 | Dobava materiala in izdelava nevezane nosilne plasti enakomerno zrnatega drobljenca 0/32 iz kamnine v debelini do 30 cm zbitosti EV2=100 MPa. | m3 | 54.21 | 0 | 0
3 | Dobava finega peska in zaklinjanje tamponskega sloja v deb. 2 cm in valjanje na točnost +- 1 cm. | m3 | 3.614 | 0 | 0
4 | Dobava in polaganje ločilnega geotekstila (npr. Polyfeld TS70) - filc mora zagotavljati zadostno vodopropustnost in mehansko odpornost (300 g/m2) - potrdi odgovorni geolog (upoštevan 20% pribitek zaradi prekrivanja trakov) | m2 | 216.84 | 0 | 0
SPODNJI USTROJ - POHODNE POVRŠINE
5 | Dobava materiala in izdelava nevezane nosilne plasti enakomerno zrnatega drobljenca 0/32 iz kamnine v debelini do 30 cm zbitosti EV2=100 MPa. | m3 | 78.264 | 0 | 0
6 | Dobava finega peska in zaklinjanje tamponskega sloja v deb. 2 cm in valjanje na točnost +- 1 cm. | m3 | 5.2176 | 0 | 0
7 | Dobava in polaganje ločilnega geotekstila (npr. Polyfeld TS70) - filc mora zagotavljati zadostno vodopropustnost in mehansko odpornost (300 g/m2) - potrdi odgovorni geolog (upoštevan 20% pribitek zaradi prekrivanja trakov) | m2 | 313.056 | 0 | 0
ZGORNJI USTROJ - POVOZNE POVRŠINE
8 | Dobava in vgrajevanje asfalta sledečih karakteristik: -asfaltna obrabna plast - AC 8 surf B50/70 A3, d=4cm -asfaltna nosilna plast - AC 16 base B50/70 A3, d=8cm | m2 | 161.1 | 0 | 0
9 | Dobava in vgrajevanje asfalta sledečih karakteristik: -asfaltna obrabna plast - AC 8 surf B50/70 A3, d=4cm -asfaltna nosilna plast - AC 16 base B50/70 A3, d=8cm (manjša krpanja poškodovanih površin) | m2 | 30 | 0 | 0
10 | Dobava in vgrajevanje tlakovcev debeline 8 cm, dimenzije, kvaliteto in barvo določi odgovorni arhitekt | m2 | 61.6 | 0 | 0
ZGORNJI USTROJ - POHODNE POVRŠINE
11 | Dobava in vgrajevanje tlakovcev debeline 6 cm, dimenzije, kvaliteto in barvo določi odgovorni arhitekt | m2 | 28.4 | 0 | 0
12 | Dobava in vgrajevanje tlakovcev debeline 8 cm, dimenzije, kvaliteto in barvo določi odgovorni arhitekt | m2 | 19.49 | 0 | 0
13 | Dobava in uvaljanje gramoza frakcije 8/16, rizel, v debelini 10 cm | m3 | 11.13 | 0 | 0
14 | Dobava in vgraditev predfabriciranega dvignjenega robnika iz cementnega betona s prerezom 15/25 cm, h=12 cm | m1 | 63.06 | 0 | 0
15 | Dobava in vgraditev predfabriciranega dvignjenega robnika iz cementnega betona s prerezom 15/25 cm, h=0 cm | m1 | 8.2 | 0 | 0
16 | Dobava in vgraditev predfabriciranega dvignjenega robnika iz cementnega betona s prerezom 5/20 cm, h=0 cm | m1 | 28 | 0 | 0
17 | Dobava in vgrajevanje betona v talno ploščo debeline 20 cm z vsemi pripadajočimi deli:
| Podložni beton C12/15, d=10 cm | m3 | 3.2 | 0 | 0
| Enostranski vertikalni opaž | m2 | 6.2 | 0 | 0
| Konstrukcijski beton C25/30, d=20 cm | m3 | 6.4 | 0 | 0
| Finalna obdelava betonske površine metličen beton | m2 | 32 | 0 | 0
| Armatura - ocena 60 kg/m3 | kg | 384 | 0 | 0
| SKUPAJ USTROJ POVOZNIH IN POHODNIH POVRŠIN |  |  |  | 0
C | ODVODNJAVANJE
1 | Zakoličba osi kanalov | m | 90.39 | 0 | 0
2 | Postavljanje profilov z označbo višin na mestih revizijskih jaškov, vtočnih jaškov in peskolovov. | kos | 12 | 0 | 0
3 | Tlačni preizkus kanalizacije | m | 90.39 | 0 | 0
CEVI - METEORNI KANALI
4 | Dobava, transport, raznos in polaganje rebrastih PVC DN160 temenske togosti SN-8 v naprej pripravljeno peščeno podlago. | m | 19.49 | 0 | 0
| Dodatek za polno obbetoniranje | m | 12 | 0 | 0
5 | Dobava, transport, raznos in polaganje rebrastih PVC cevi DN200 temenske togosti SN-8 v naprej pripravljeno peščeno podlago. | m | 21.71 | 0 | 0
| Dodatek za polno obbetoniranje | m | 15 | 0 | 0
6 | Dobava, transport, raznos in polaganje ABC cevi DN 800 v naprej pripravljeno peščeno podlago. | m | 12 | 0 | 0
JAŠKI METEORNE KANALIZACIJE
METEORNI KANAL 1
M1-RJ0
7 | Dobava in vgradnja AB slepega revizijskega jaška DN 600 višine 1.00 mkompletno z betonskim pokrovom; jašek za priklop drenaže
1 vtok DN 200, 1 vtok DN 160, 1 iztok DN 200
| Izvedba vtokov in iztoka ter betonske usmerjevalne mulde na dnu jaška. Obračun za kompl. izveden jašek: | kom | 1 | 0 | 0
M1-RJ1
8 | Dobava in vgradnja AB revizijskega jaška DN 1200 višine 1.73 m, s predpripravljenimi priključki za PVC/ABC cevi z gumijastim tesnilom, kompletno z AB vencem in LTŽ pokrovom nosilnosti D400;
V jašek se vgradi AISI škatlast profil z dušenim iztokom DN125 in varnostnim prelivom 250/250 (glej detajl)
1 vtok DN 400, 2 vtoka DN 160, 1 iztok DN 200
| Izvedba vtokov in iztoka ter betonske usmerjevalne mulde na dnu jaška. Obračun za kompl. izveden jašek: | kom | 1 | 0 | 0
M1-RJ2
9 | Dobava in vgradnja AB revizijskega jaška DN 1000 višine 2.78 m, s predpripravljenimi priključki za ABC/PVC cevi z gumijastim tesnilom, kompletno z AB vencem in LTŽ pokrovom nosilnosti D400;
2 vtoka DN 160, 1 iztok DN 800
| Izvedba vtokov in iztoka ter betonske usmerjevalne mulde na dnu jaška. Obračun za kompl. izveden jašek: | kom | 1 | 0 | 0
M1-RJ3
10 | Dobava in vgradnja AB revizijskega jaška DN 800 višine 1.20 m, s predpripravljenimi priključki za PVC cevi z gumijastim tesnilom, kompletno z AB vencem in LTŽ pokrovom nosilnosti D400;
2 vtoka DN 160, 1 iztok DN 160
| Izvedba vtokov in iztoka ter betonske usmerjevalne mulde na dnu jaška. Obračun za kompl. izveden jašek: | kom | 1 | 0 | 0
M1-RJ4
11 | Dobava in vgradnja AB revizijskega jaška DN 800 višine 1.14 m, s predpripravljenimi priključki za PVC cevi z gumijastim tesnilom, kompletno z AB vencem in LTŽ pokrovom nosilnosti D400;
vtok DN 160, 1 iztok DN 160
| Izvedba vtokov in iztoka ter betonske usmerjevalne mulde na dnu jaška. Obračun za kompl. izveden jašek: | kom | 1 | 0 | 0
PESKOLOVI
12 | Dobava in vgradnja tipskih AB peskolovov fi 400 s peskolovnim delom 60 cm, skupne višine do 1.2 m s predpripravljenimi priključki za PVC cevi z gumjastim tesnilom, kompletno betonskim pokrovom - izvedba slepega jaška | kom | 3 | 0 | 0
LNIJSKI POŽIRALNIKI
LR1
13 | Dobava, transport in montaža linijskega požiralnika z rešetko L=400 cm, obtežbeni razred D400 z vsemi pripadajočimi deli | kpl | 1 | 0 | 0
LR2
14 | Dobava, transport in montaža linijskega požiralnika z rešetko L=1180 cm, obtežbeni razred D400 z vsemi pripadajočimi deli | kpl | 1 | 0 | 0
LR3
15 | Dobava, transport in montaža linijskega požiralnika z rešetko L=1160 cm, obtežbeni razred B250 z vsemi pripadajočimi deli | kpl | 1 | 0 | 0
CEVI FEKALNE KANALIZACIJE
16 | Dobava, transport, raznos in polaganje PVC cevi DN 200, temenske togosti SN-8 za fekalno kanalizacijo | m | 37.19 | 0 | 0
| Dodatek za polno obbetoniranje | m | 15 | 0 | 0
JAŠKI FEKALNE KANALIZACIJE
FEKALNI PRIKLJUČEK
FP-RJ1
17 | Dobava in vgradnja AB revizijskega jaška DN 800 višine 1.21 m - kaskadna izvedba, s predpripravljenimi priključki za PVC cevi z gumijastim tesnilom, z AB vencem kompletno LTŽ pokrovom nosilnosti D400
| Izvedba vtokov in iztoka ter betonske usmerjevalne mulde na dnu jaška. Obračun za kompl. izveden jašek: | kom | 1 | 0 | 0
FP-RJ2
18 | Dobava in vgradnja AB revizijskega jaška DN 1000 višine 1.50 m, s predpripravljenimi priključki za PVC cevi z gumijastim tesnilom, z AB vencem kompletno LTŽ pokrovom nosilnosti D400
| Izvedba vtokov in iztoka ter betonske usmerjevalne mulde na dnu jaška. Obračun za kompl. izveden jašek: | kom | 1 | 0 | 0
FP-RJ3
19 | Dobava in vgradnja AB revizijskega jaška DN 1000 višine 1.56 m, s predpripravljenimi priključki za PVC cevi z gumijastim tesnilom, z AB vencem kompletno LTŽ pokrovom nosilnosti D400
| Izvedba vtokov in iztoka ter betonske usmerjevalne mulde na dnu jaška. Obračun za kompl. izveden jašek: | kom | 1 | 0 | 0
FP-RJ4
20 | Dobava in vgradnja AB revizijskega jaška DN 800 višine 1.42 m, s predpripravljenimi priključki za PVC cevi z gumijastim tesnilom, z AB vencem kompletno LTŽ pokrovom nosilnosti D400
| Izvedba vtokov in iztoka ter betonske usmerjevalne mulde na dnu jaška. Obračun za kompl. izveden jašek: | kom | 1 | 0 | 0
FP-RJ5
21 | Dobava in vgradnja AB revizijskega jaška DN 800 višine 1.31 m, s predpripravljenimi priključki za PVC cevi z gumijastim tesnilom, z AB vencem kompletno LTŽ pokrovom nosilnosti D400
| Izvedba vtokov in iztoka ter betonske usmerjevalne mulde na dnu jaška. Obračun za kompl. izveden jašek: | kom | 1 | 0 | 0
PRIKLJUČEK NA JAVNI METEORNI KANAL
22 | Izvedba kronske navrtave na obstoječ jašek meteorne kanalizacije v cestnem telesu in izvedba priključka meteorne kanalizacije skladno s pogoji upravljalvca - vodotesna izvedba | kpl | 1 | 0 | 0
PRIKLJUČEK NA JAVNI FEKALNI KANAL
23 | Izvedba kronske navrtave na obstoječ jašek fekalne kanalizacije v cestnem telesu in izvedba priključka fekalne kanalizacije skladno s pogoji upravljalvca - vodotesna izvedba | kpl | 1 | 0 | 0
DRENAŽE
24 | Dobava in vgradnja drenažno kanalizacijske cevi fi 110 mm na pripravljen podložni beton - kompletno vse drenaže | m | 80.5 | 0 | 0
25 | Dobava iz vgradnja podložnega betona C12/15 za drenaže (obodne in plitke). | m3 | 7.245 | 0 | 0
26 | Dobava in vgradnja filternega materiala 8-16 mm za filtrni zasip plitkih drenaž. | m3 | 2.325 | 0 | 0
27 | Dobava in vgradnja filternega materiala 8-16 mm za filtrni zasip ob objektih | m3 | 32.5 | 0 | 0
28 | Dobava in polaganje filca za zaščito drenažnih cevi - plitke drenaže (npr. Polyfeld TS70)- filc mora zagotavljati zadostno vodopropustnost in mehansko odpornost - potrdi odgovorni geolog. | m2 | 80.5 | 0 | 0
29 | Dobava materiala in izvedba slepih jaškov iz pokonci postavljenih betonskih cevi fi 400 mm z betonskim pokrovom, višine do 1.0 m - komplet z izvedbo vtoka, iztoka - plitka drenaža. | kos | 6 | 0 | 0
| SKUPAJ ODVODNJAVANJE |  |  |  | 0
D | RAZNA DELA
PROMETNA OPREMA
1 | Izdelava talnih označb - z enokomponentno belo barvo, strojno/ročno, debelina plasti suhe snovi 250 mikronov
| Oznaka parkirnega mesta za električna vozila 5354 | kom | 1 | 0 | 0
| Oznaka parkirnega mesta za invalide 5352 | kom | 1 | 0 | 0
OSTALA DELA
2 | Dobava in vgrajevanje rečne prodca v pas širine 25 cm ob objektu v debelini 30 cm; izvedba nasutja na porozni PVC (polipropilenski) vodoprepustni tkanini za preprečevanje rasti plevela. | m3 | 1.779 | 0 | 0
3 | Zaščita obstoječih komunalnih vodov, ocena, obračun po dejanskih stroških | m1 | 50 | 0 | 0
4 | Čiščenje gradbišča med in po zaključku del. | m2 | 500 | 0 | 0
5 | Izdelava geodetskega posnetka in podzemnega katastra. | EUR | 1 | 0 | 0
6 | Razna nepredvidena dela in več dela (10% vseh del) | EUR |  |  | 0
7 | Nadzor geologa | ur | 5 | 0 | 0
8 | Projektantski nadzor | ur | 20 | 0 | 0
| SKUPAJ RAZNA DELA |  |  |  | 0

## podatki za popise
ZEMELJSKA DELA | Izkop | Posteljica | Zasip nad temenom | Preostali zasip | Površina opaža | Površina izkopa
Meteorna kanalizacija | 113.8813 | 8.0585 | 29.0013 | 66.0089 | 55.0344 | 92.1971
Fekalna kanalizacija | 68.1613 | 4.2896 | 14.591 | 47.7185 |  | 69.8835
L=
Elektrika | 0
Vodovod | 0
TK | 0
| Pohodne površine | Parkirne površine | Povozne površine | Gramoz | AB plošča | Robniki 10/25, H=0 | Robniki 15/25 h=12 | Robniki 15/25 h=0 | Robniki 5/20 h=0
Izkopi | 28.4 | 61.6 | 119.1 | 111.3 | 121.18 | 16.2 | 63.06 | 8.2 | 28
L=
Zidovi | 0
ODVODNJAVANJE | DN125 | DN160 PVC | DN160 GRP | DN200 PVC | DN 200 GRP | ABC DN800 | Skupna dolžina cevi | Jaški | Peskolovi
Meteorna kanalizacija | 0 | 19.49 | 0 | 21.71 | 0 | 12 | 53.2 | 4 | 3
Fekalna kanalizacija | 0 | 0 | 0 | 37.19 | 0 |  | 37.19 | 5
Drenaže | 80.5 | 0 |  |  |  |  | 80.5 | 6
A=
Pas prodca | 5.93